## Feuil1
Poussée (kN) | Isp (s) | Pc (bar) | ṁ total (kg/s) | ṁ N₂O (kg/s) | ṁ Éthanol (kg/s) | V̇ N₂O (L/s) | V̇ Éthanol (L/s) | P N₂O (kW) | P Éthanol (kW) | P total (kW) |  | P requise cycle élec (en kW) | P requise cycle GG (en kW) |  | Énergie à fournir (kWh) | Masse des batteries pour ϵ = 200 Wh/kg (en kg) | Masse des batteries pour ϵ = 250 Wh/kg (en kg) | Masse des batteries pour ϵ = 300 Wh/kg (en kg) | Masse des batteries pour ϵ = 350 Wh/kg (en kg) | Masse des batteries pour ϵ = 400 Wh/kg (en kg) | Masse des batteries pour ϵ = 450 Wh/kg (en kg) | Masse des batteries pour ϵ = 500 Wh/kg (en kg) | Masse des batteries pour ϵ = 550 Wh/kg (en kg) | Masse des batteries pour ϵ = 600 Wh/kg (en kg)
50 | 270 | 20 | 18.8836 | 12.5891 | 6.2945 | 16.7855 | 8.3927 | 25.8238 | 22.0646 | 47.8884 |  | 53.2093 | 95.7768 |  | 8.8682 | 44.3411 | 35.4729 | 29.5607 | 25.3378 | 22.1706 | 19.7072 | 17.7364 | 16.124 | 14.7804
|  | 40 | [5 empty] | 77.4713 | 46.5809 | 124.0522 |  | 137.8357 | 248.1043 |  | 22.9726 | 114.8631 | 91.8905 | 76.5754 | 65.6361 | 57.4316 | 51.0503 | 45.9452 | 41.7684 | 38.2877
|  | 60 | [5 empty] | 129.1189 | 71.0971 | 200.216 |  | 222.4622 | 400.4319 |  | 37.077 | 185.3851 | 148.3081 | 123.5901 | 105.9344 | 92.6926 | 82.3934 | 74.1541 | 67.4128 | 61.795
50 | 285 | 20 | 17.8898 | 11.9265 | 5.9633 | 15.902 | 7.951 | 24.4646 | 20.9033 | 45.3679 |  | 50.4088 | 90.7359 |  | 8.4015 | 42.0074 | 33.6059 | 28.0049 | 24.0042 | 21.0037 | 18.6699 | 16.8029 | 15.2754 | 14.0025
|  | 40 | [5 empty] | 73.3939 | 44.1292 | 117.5231 |  | 130.5812 | 235.0462 |  | 21.7635 | 108.8177 | 87.0542 | 72.5451 | 62.1815 | 54.4088 | 48.3634 | 43.5271 | 39.5701 | 36.2726
|  | 60 | [5 empty] | 122.3231 | 67.3551 | 189.6783 |  | 210.7536 | 379.3566 |  | 35.1256 | 175.628 | 140.5024 | 117.0854 | 100.3589 | 87.814 | 78.0569 | 70.2512 | 63.8647 | 58.5427
50 | 300 | 20 | 16.9953 | 11.3302 | 5.6651 | 15.1069 | 7.5535 | 23.2414 | 19.8582 | 43.0995 |  | 47.8884 | 86.1991 |  | 7.9814 | 39.907 | 31.9256 | 26.6047 | 22.804 | 19.9535 | 17.7364 | 15.9628 | 14.5116 | 13.3023
|  | 40 | [5 empty] | 69.7242 | 41.9228 | 111.647 |  | 124.0522 | 223.2939 |  | 20.6754 | 103.3768 | 82.7014 | 68.9179 | 59.0725 | 51.6884 | 45.9452 | 41.3507 | 37.5916 | 34.4589
|  | 60 | [5 empty] | 116.207 | 63.9874 | 180.1944 |  | 200.216 | 360.3887 |  | 33.3693 | 166.8466 | 133.4773 | 111.2311 | 95.3409 | 83.4233 | 74.1541 | 66.7387 | 60.6715 | 55.6155
100 | 270 | 20 | 37.7673 | 25.1782 | 12.5891 | 33.5709 | 16.7855 | 51.6475 | 44.1292 | 95.7768 |  | 106.4186 | 191.5536 |  | 17.7364 | 88.6822 | 70.9458 | 59.1215 | 50.6755 | 44.3411 | 39.4143 | 35.4729 | 32.2481 | 29.5607
|  | 40 | [5 empty] | 154.9426 | 93.1617 | 248.1043 |  | 275.6715 | 496.2087 |  | 45.9452 | 229.7262 | 183.781 | 153.1508 | 131.2721 | 114.8631 | 102.1006 | 91.8905 | 83.5368 | 76.5754
|  | 60 | [5 empty] | 258.2377 | 142.1942 | 400.4319 |  | 444.9243 | 800.8638 |  | 74.1541 | 370.7703 | 296.6162 | 247.1802 | 211.8687 | 185.3851 | 164.7868 | 148.3081 | 134.8256 | 123.5901
100 | 285 | 20 | 35.7795 | 23.853 | 11.9265 | 31.804 | 15.902 | 48.9293 | 41.8066 | 90.7359 |  | 100.8177 | 181.4718 |  | 16.8029 | 84.0147 | 67.2118 | 56.0098 | 48.0084 | 42.0074 | 37.3399 | 33.6059 | 30.5508 | 28.0049
|  | 40 | [5 empty] | 146.7878 | 88.2585 | 235.0462 |  | 261.1625 | 470.0924 |  | 43.5271 | 217.6354 | 174.1083 | 145.0903 | 124.3631 | 108.8177 | 96.7268 | 87.0542 | 79.1401 | 72.5451
|  | 60 | [5 empty] | 244.6463 | 134.7103 | 379.3566 |  | 421.5073 | 758.7131 |  | 70.2512 | 351.2561 | 281.0049 | 234.1707 | 200.7178 | 175.628 | 156.1138 | 140.5024 | 127.7295 | 117.0854
100 | 300 | 20 | 33.9905 | 22.6604 | 11.3302 | 30.2138 | 15.1069 | 46.4828 | 39.7163 | 86.1991 |  | 95.7768 | 172.3982 |  | 15.9628 | 79.814 | 63.8512 | 53.2093 | 45.608 | 39.907 | 35.4729 | 31.9256 | 29.0233 | 26.6047
|  | 40 | [5 empty] | 139.4484 | 83.8455 | 223.2939 |  | 248.1043 | 446.5878 |  | 41.3507 | 206.7536 | 165.4029 | 137.8357 | 118.1449 | 103.3768 | 91.8905 | 82.7014 | 75.1831 | 68.9179
|  | 60 | [5 empty] | 232.414 | 127.9748 | 360.3887 |  | 400.4319 | 720.7774 |  | 66.7387 | 333.6933 | 266.9546 | 222.4622 | 190.6819 | 166.8466 | 148.3081 | 133.4773 | 121.343 | 111.2311
200 | 270 | 20 | 75.5345 | 50.3564 | 25.1782 | 67.1418 | 33.5709 | 103.2951 | 88.2585 | 191.5536 |  | 212.8373 | 383.1071 |  | 35.4729 | 177.3644 | 141.8915 | 118.2429 | 101.3511 | 88.6822 | 78.8286 | 70.9458 | 64.4961 | 59.1215
|  | 40 | [5 empty] | 309.8853 | 186.3234 | 496.2087 |  | 551.343 | 992.4174 |  | 91.8905 | 459.4525 | 367.562 | 306.3017 | 262.5443 | 229.7262 | 204.2011 | 183.781 | 167.0736 | 153.1508
|  | 60 | [5 empty] | 516.4754 | 284.3884 | 800.8638 |  | 889.8487 | 1601.7277 |  | 148.3081 | 741.5406 | 593.2325 | 494.3604 | 423.7375 | 370.7703 | 329.5736 | 296.6162 | 269.6511 | 247.1802
200 | 285 | 20 | 71.559 | 47.706 | 23.853 | 63.608 | 31.804 | 97.8585 | 83.6133 | 181.4718 |  | 201.6353 | 362.9436 |  | 33.6059 | 168.0294 | 134.4235 | 112.0196 | 96.0168 | 84.0147 | 74.6797 | 67.2118 | 61.1016 | 56.0098
|  | 40 | [5 empty] | 293.5755 | 176.5169 | 470.0924 |  | 522.3249 | 940.1849 |  | 87.0542 | 435.2708 | 348.2166 | 290.1805 | 248.7262 | 217.6354 | 193.4537 | 174.1083 | 158.2803 | 145.0903
|  | 60 | [5 empty] | 489.2925 | 269.4206 | 758.7131 |  | 843.0146 | 1517.4262 |  | 140.5024 | 702.5121 | 562.0097 | 468.3414 | 401.4355 | 351.2561 | 312.2276 | 281.0049 | 255.459 | 234.1707
200 | 300 | 20 | 67.9811 | 45.3207 | 22.6604 | 60.4276 | 30.2138 | 92.9656 | 79.4326 | 172.3982 |  | 191.5536 | 344.7964 |  | 31.9256 | 159.628 | 127.7024 | 106.4186 | 91.216 | 79.814 | 70.9458 | 63.8512 | 58.0465 | 53.2093
|  | 40 | [5 empty] | 278.8967 | 167.6911 | 446.5878 |  | 496.2087 | 893.1756 |  | 82.7014 | 413.5072 | 330.8058 | 275.6715 | 236.2899 | 206.7536 | 183.781 | 165.4029 | 150.3663 | 137.8357
|  | 60 | [5 empty] | 464.8279 | 255.9495 | 720.7774 |  | 800.8638 | 1441.5549 |  | 133.4773 | 667.3865 | 533.9092 | 444.9243 | 381.3637 | 333.6933 | 296.6162 | 266.9546 | 242.686 | 222.4622
Li-ion
Fluide | Densité (kg/m³) | Pression Réservoir (bar) |  | g_0 (m/s²) | rendement pompes | ratio O/F |  | rendement moteur élec | rendement turbine (GG) |  | temps de fonctionnement des moteurs (en h) | densité d'énergie des batteries (Wh/kg) | Type de batterie associé
N₂O (liq.) | 750 | 10 |  | 9.8066 | 0.65 | 2:1 |  | 0.9 | 0.5 |  | 0.16667 | 200 | Li-ion | Li-S | Li-air
Éthanol | 790 | 2 | [9 empty] | 250
300
350
400
450
500
550
600